## Especificaciones
[5 empty] | GRAVA 1 |  |  | GRAVILLA 2 |  |  | ARENA 3
G5 | Resistencia | G15 | APERTURA |  | RETENIDO |  | PASA | RETENIDO |  | PASA | RETENIDO |  | PASA |  | GRAVA 1 | GRAVILLA 2 | ARENA 3
| Probabilidad defectuoso | 1% | [mm] | ASTM | [g] | [%] | [%] | [g] | [%] | [%] | [g] | [%] | [%] | ABORCIÓN | 1.3% | 1.2% | 1.2%
| TMA | 9.5 | 75 | 3'' | 0 | 0% | 100% | 0 | 0% | 100% | 0 | 0% | 100% | HUMEDAD | 4% | 8% | 6%
| Elemento a homigonar | Zapata de Fundación | 63 | 2 1/2'' | 0 | 0% | 100% | 0 | 0% | 100% | 0 | 0% | 100% | PESO ESPECÍFICO | 2.6 | 2.8 | 2.7
| Condiciones de ejecución en obra | Buenas | 50 | 2'' | 0 | 0% | 100% | 0 | 0% | 100% | 0 | 0% | 100%
| Tipo de cemento | Melón Extra | 37.5 | 1 1/2'' | 60 | 6% | 94% | 0 | 0% | 100% | 0 | 0% | 100%
| Clase de exposición de la obra | C0 | 25 | 1'' | 320 | 32% | 62% | 0 | 0% | 100% | 0 | 0% | 100%
| Arena | Arena 3 | 19 | 3/4'' | 480 | 48% | 14% | 50 | 5% | 95% | 0 | 0% | 100%
| Gravilla | Gravilla 2 | 2024-05-12 | 1/2'' | 60 | 6% | 8% | 350 | 35% | 60% | 0 | 0% | 100%
| Grava | Grava 1 | 2024-05-09 | 3/8'' | 80 | 8% | 0% | 120 | 12% | 48% | 0 | 0% | 100%
|  |  | 2024-03-06 | 1/4'' | 0 | 0% | 0% | 280 | 28% | 20% | 40 | 4% | 96%
|  |  | 4.75 | N°4 | 0 | 0% | 0% | 80 | 8% | 12% | 280 | 28% | 68%
|  |  | 2.36 | N°8 | 0 | 0% | 0% | 120 | 12% | 0% | 130 | 13% | 55%
|  |  | 1.18 | N°16 | 0 | 0% | 0% | 0 | 0% | 0% | 170 | 17% | 38%
|  |  | 0.6 | N°30 | 0 | 0% | 0% | 0 | 0% | 0% | 110 | 11% | 27%
|  |  | 0.3 | N°50 | 0 | 0% | 0% | 0 | 0% | 0% | 170 | 17% | 10%
|  |  | 0.15 | N°100 | 0 | 0% | 0% | 0 | 0% | 0% | 60 | 6% | 4%
|  |  | RESIDUO |  | 0 |  |  | 0 |  |  | 40
|  |  | TOTAL |  | 1000 |  |  | 1000 |  |  | 1000