## Especificaciones y Asignación d
G1 | Resistencia | G30 | G2 | Resistencia | G25 | G3 | Resistencia | G20
| Probabilidad defectuoso | 2.5% |  | Probabilidad defectuoso | 5% |  | Probabilidad defectuoso | 10%
| TMA | 19 |  | TMA | 25 |  | TMA | 37.5
| Elemento a homigonar | Muro Reforzado |  | Elemento a homigonar | Losa |  | Elemento a homigonar | Columna
| Condiciones de ejecución en obra | Buenas |  | Condiciones de ejecución en obra | Medias |  | Condiciones de ejecución en obra | Medias
| Tipo de cemento | Melón Extra |  | Tipo de cemento | Melón Especial |  | Tipo de cemento | Melón Extra
| Clase de exposición de la obra | S2 |  | Clase de exposición de la obra | C2 |  | Clase de exposición de la obra | F3
| Arena | Arena 1 |  | Arena | Arena 3 |  | Arena | Arena 4
| Gravilla | Gravilla 2 |  | Gravilla | Gravilla 4 |  | Gravilla | Gravilla 1
| Grava | Grava 3 |  | Grava | Grava 1 |  | Grava | Grava 2
G4 | Resistencia | G40 | G5 | Resistencia | G15 | G6 | Resistencia | G35
| Probabilidad defectuoso | 20% |  | Probabilidad defectuoso | 1% |  | Probabilidad defectuoso | 2.5%
| TMA | 12.5 |  | TMA | 9.5 |  | TMA | 75
| Elemento a homigonar | Vigas |  | Elemento a homigonar | Zapata de Fundación |  | Elemento a homigonar | Muro Reforzado
| Condiciones de ejecución en obra | Muy Buenas |  | Condiciones de ejecución en obra | Buenas |  | Condiciones de ejecución en obra | Medias
| Tipo de cemento | Melón Especial |  | Tipo de cemento | Melón Extra |  | Tipo de cemento | Melón Especial
| Clase de exposición de la obra | S1 |  | Clase de exposición de la obra | C0 |  | Clase de exposición de la obra | F0
| Arena | Arena 2 |  | Arena | Arena 3 |  | Arena | Arena 4
| Gravilla | Gravilla 3 |  | Gravilla | Gravilla 2 |  | Gravilla | Gravilla 1
| Grava | Grava 4 |  | Grava | Grava 1 |  | Grava | Grava 2
G7 | Resistencia | G30 | G8 | Resistencia | G25 | G9 | Resistencia | G20
| Probabilidad defectuoso | 5% |  | Probabilidad defectuoso | 10% |  | Probabilidad defectuoso | 20%
| TMA | 50 |  | TMA | 19 |  | TMA | 25
| Elemento a homigonar | Losa |  | Elemento a homigonar | Columna |  | Elemento a homigonar | Vigas
| Condiciones de ejecución en obra | Regulares |  | Condiciones de ejecución en obra | Muy Buenas |  | Condiciones de ejecución en obra | Buenas
| Tipo de cemento | Melón Extra |  | Tipo de cemento | Melón Especial |  | Tipo de cemento | Melón Extra
| Clase de exposición de la obra | P1 |  | Clase de exposición de la obra | F1 |  | Clase de exposición de la obra | C1
| Arena | Arena 2 |  | Arena | Arena 1 |  | Arena | Arena 4
| Gravilla | Gravilla 3 |  | Gravilla | Gravilla 4 |  | Gravilla | Gravilla 2
| Grava | Grava 4 |  | Grava | Grava 3 |  | Grava | Grava 1
G10 | Resistencia | G40 | G11 | Resistencia | G15 | G12 | Resistencia | G35
| Probabilidad defectuoso | 1% |  | Probabilidad defectuoso | 2.5% |  | Probabilidad defectuoso | 5%
| TMA | 37.5 |  | TMA | 12.5 |  | TMA | 9.5
| Elemento a homigonar | Zapata de Fundación |  | Elemento a homigonar | Muro reforzado |  | Elemento a homigonar | Losa
| Condiciones de ejecución en obra | Medias |  | Condiciones de ejecución en obra | Regulares |  | Condiciones de ejecución en obra | Muy Buenas
| Tipo de cemento | Melón Especial |  | Tipo de cemento | Melón Extra |  | Tipo de cemento | Melón Especial
| Clase de exposición de la obra | F2 |  | Clase de exposición de la obra | S0 |  | Clase de exposición de la obra | P0
| Arena | Arena 3 |  | Arena | Arena 2 |  | Arena | Arena 1
| Gravilla | Gravilla 1 |  | Gravilla | Gravilla 4 |  | Gravilla | Gravilla 3
| Grava | Grava 4 |  | Grava | Grava 3 |  | Grava | Grava 2
G13 | Resistencia | G30 | G14 | Resistencia | G25 | G15 | Resistencia | G20
| Probabilidad defectuoso | 10% |  | Probabilidad defectuoso | 20% |  | Probabilidad defectuoso | 1%
| TMA | 75 |  | TMA | 50 |  | TMA | 19
| Elemento a homigonar | Columna |  | Elemento a homigonar | Vigas |  | Elemento a homigonar | Zapata de Fundación
| Condiciones de ejecución en obra | Buenas |  | Condiciones de ejecución en obra | Medias |  | Condiciones de ejecución en obra | Regulares
| Tipo de cemento | Melón Extra |  | Tipo de cemento | Melón Especial |  | Tipo de cemento | Melón Extra
| Clase de exposición de la obra | F3 |  | Clase de exposición de la obra | S2 |  | Clase de exposición de la obra | C2
| Arena | Arena 4 |  | Arena | Arena 3 |  | Arena | Arena 2
| Gravilla | Gravilla 2 |  | Gravilla | Gravilla 1 |  | Gravilla | Gravilla 4
| Grava | Grava 1 |  | Grava | Grava 4 |  | Grava | Grava 3
G16 | Resistencia | G40 | G17 | Resistencia | G15 | G18 | Resistencia | G35
| Probabilidad defectuoso | 2.5% |  | Probabilidad defectuoso | 5% |  | Probabilidad defectuoso | 10%
| TMA | 25 |  | TMA | 37.5 |  | TMA | 2024-05-12
| Elemento a homigonar | Muro reforzado |  | Elemento a homigonar | Losa |  | Elemento a homigonar | Columna
| Condiciones de ejecución en obra | Muy Buenas |  | Condiciones de ejecución en obra | Buenas |  | Condiciones de ejecución en obra | Medias
| Tipo de cemento | Melón Especial |  | Tipo de cemento | Melón Extra |  | Tipo de cemento | Melón Especial
| Clase de exposición de la obra | F0 |  | Clase de exposición de la obra | P1 |  | Clase de exposición de la obra | F1
| Arena | Arena 1 |  | Arena | Arena 4 |  | Arena | Arena 3
| Gravilla | Gravilla 3 |  | Gravilla | Gravilla 2 |  | Gravilla | Gravilla 1
| Grava | Grava 2 |  | Grava | Grava 1 |  | Grava | Grava 4

## Granulometrías
|  | GRAVILLA 1 |  |  | GRAVILLA 2 |  |  | GRAVILLA 3 |  |  | GRAVILLA 4
APERTURA |  | RETENIDO |  | PASA | RETENIDO |  | PASA | RETENIDO |  | PASA | RETENIDO |  | PASA
[mm] | ASTM | [g] | [%] | [%] | [g] | [%] | [%] | [g] | [%] | [%] | [g] | [%] | [%]
75 | 3'' | 0 | 0% | 100% | 0 | 0% | 100% | 0 | 0% | 100% | 0 | 0% | 100%
63 | 2 1/2'' | 0 | 0% | 100% | 0 | 0% | 100% | 0 | 0% | 100% | 0 | 0% | 100%
50 | 2'' | 0 | 0% | 100% | 0 | 0% | 100% | 0 | 0% | 100% | 0 | 0% | 100%
37.5 | 1 1/2'' | 0 | 0% | 100% | 0 | 0% | 100% | 0 | 0% | 100% | 0 | 0% | 100%
25 | 1'' | 0 | 0% | 100% | 0 | 0% | 100% | 0 | 0% | 100% | 0 | 0% | 100% |  | GRAVILLA 1 | GRAVILLA 2 | GRAVILLA 3 | GRAVILLA 4
19 | 3/4'' | 70 | 7% | 93% | 50 | 5% | 95% | 60 | 6% | 94% | 30 | 3% | 97% | ABORCIÓN | 1.2% | 1.2% | 1.2% | 1.2%
2024-05-12 | 1/2'' | 160 | 16% | 77% | 350 | 35% | 60% | 410 | 41% | 53% | 320 | 32% | 65% | HUMEDAD | 7% | 8% | 6% | 5%
2024-05-09 | 3/8'' | 220 | 22% | 55% | 120 | 12% | 48% | 160 | 16% | 37% | 120 | 12% | 53% | PESO ESPECÍFICO | 2.8 | 2.8 | 2.8 | 2.8
2024-03-06 | 1/4'' | 280 | 28% | 27% | 280 | 28% | 20% | 210 | 21% | 16% | 270 | 27% | 26%
4.75 | N°4 | 250 | 25% | 2% | 80 | 8% | 12% | 100 | 10% | 6% | 140 | 14% | 12%
2.36 | N°8 | 20 | 2% | -9.368e-15% | 120 | 12% | 0% | 60 | 6% | 0% | 90 | 9% | 3%
1.18 | N°16 | 0 | 0% | -9.368e-15% | 0 | 0% | 0% | 0 | 0% | 0% | 30 | 3% | -1.11e-14%
0.6 | N°30 | 0 | 0% | -9.368e-15% | 0 | 0% | 0% | 0 | 0% | 0% | 0 | 0% | 0%
0.3 | N°50 | 0 | 0% | -9.368e-15% | 0 | 0% | 0% | 0 | 0% | 0% | 0 | 0% | 0%
0.15 | N°100 | 0 | 0% | 0% | 0 | 0% | 0% | 0 | 0% | 0% | 0 | 0% | 0%
RESIDUO |  | 0 |  |  | 0 |  |  | 0 |  |  | 0
TOTAL |  | 1000 |  |  | 1000 |  |  | 1000 |  |  | 1000
|  | GRAVA 1 |  |  | GRAVA 2 |  |  | GRAVA 3 |  |  | GRAVA 4
APERTURA |  | RETENIDO |  | PASA | RETENIDO |  | PASA | RETENIDO |  | PASA | RETENIDO |  | PASA
[mm] | ASTM | [g] | [%] | [%] | [g] | [%] | [%] | [g] | [%] | [%] | [g] | [%] | [%]
75 | 3'' | 0 | 0% | 100% | 0 | 0% | 100% | 0 | 0% | 100% | 0 | 0% | 100%
63 | 2 1/2'' | 0 | 0% | 100% | 0 | 0% | 100% | 0 | 0% | 100% | 0 | 0% | 100%
50 | 2'' | 0 | 0% | 100% | 0 | 0% | 100% | 0 | 0% | 100% | 0 | 0% | 100%
37.5 | 1 1/2'' | 60 | 6% | 94% | 0 | 0% | 100% | 70 | 7% | 93% | 40 | 4% | 96% |  | GRAVA 1 | GRAVA 2 | GRAVA 3 | GRAVA 4
25 | 1'' | 320 | 32% | 62% | 300 | 30% | 70% | 360 | 36% | 57% | 280 | 28% | 68% | ABORCIÓN | 1.3% | 1.2% | 1.1% | 1.2%
19 | 3/4'' | 480 | 48% | 14% | 500 | 50% | 20% | 400 | 40% | 17% | 330 | 33% | 35% | HUMEDAD | 4% | 5% | 6% | 2%
2024-05-12 | 1/2'' | 60 | 6% | 8% | 150 | 15% | 5% | 100 | 10% | 7% | 200 | 20% | 15% | PESO ESPECÍFICO | 2.6 | 2.6 | 2.6 | 2.6
2024-05-09 | 3/8'' | 80 | 8% | 0% | 50 | 5% | 0% | 70 | 7% | 0% | 110 | 11% | 4%
2024-03-06 | 1/4'' | 0 | 0% | 0% | 0 | 0% | 0% | 0 | 0% | 0% | 10 | 1% | 3%
4.75 | N°4 | 0 | 0% | 0% | 0 | 0% | 0% | 0 | 0% | 0% | 20 | 2% | 1%
2.36 | N°8 | 0 | 0% | 0% | 0 | 0% | 0% | 0 | 0% | 0% | 10 | 1% | 1.908e-15%
1.18 | N°16 | 0 | 0% | 0% | 0 | 0% | 0% | 0 | 0% | 0% | 0 | 0% | 1.908e-15%
0.6 | N°30 | 0 | 0% | 0% | 0 | 0% | 0% | 0 | 0% | 0% | 0 | 0% | 0%
0.3 | N°50 | 0 | 0% | 0% | 0 | 0% | 0% | 0 | 0% | 0% | 0 | 0% | 0%
0.15 | N°100 | 0 | 0% | 0% | 0 | 0% | 0% | 0 | 0% | 0% | 0 | 0% | 0%
RESIDUO |  | 0 |  |  | 0 |  |  | 0 |  |  | 0
TOTAL |  | 1000 |  |  | 1000 |  |  | 1000 |  |  | 1000
|  | ARENA 1 |  |  | ARENA 2 |  |  | ARENA 3 |  |  | ARENA 4
APERTURA |  | RETENIDO |  | PASA | RETENIDO |  | PASA | RETENIDO |  | PASA | RETENIDO |  | PASA
[mm] | ASTM | [g] | [%] | [%] | [g] | [%] | [%] | [g] | [%] | [%] | [g] | [%] | [%]
75 | 3'' | 0 | 0% | 100% | 0 | 0% | 100% | 0 | 0% | 100% | 0 | 0% | 100%
63 | 2 1/2'' | 0 | 0% | 100% | 0 | 0% | 100% | 0 | 0% | 100% | 0 | 0% | 100%
50 | 2'' | 0 | 0% | 100% | 0 | 0% | 100% | 0 | 0% | 100% | 0 | 0% | 100%
37.5 | 1 1/2'' | 0 | 0% | 100% | 0 | 0% | 100% | 0 | 0% | 100% | 0 | 0% | 100%
25 | 1'' | 0 | 0% | 100% | 0 | 0% | 100% | 0 | 0% | 100% | 0 | 0% | 100% |  | ARENA 1 | ARENA 2 | ARENA 3 | ARENA 4
19 | 3/4'' | 0 | 0% | 100% | 0 | 0% | 100% | 0 | 0% | 100% | 0 | 0% | 100% | ABORCIÓN | 1.2% | 1.3% | 1.2% | 1.1%
2024-05-12 | 1/2'' | 0 | 0% | 100% | 0 | 0% | 100% | 0 | 0% | 100% | 0 | 0% | 100% | HUMEDAD | 6% | 7% | 6% | 9%
2024-05-09 | 3/8'' | 60 | 6% | 94% | 30 | 3% | 97% | 0 | 0% | 100% | 0 | 0% | 100% | PESO ESPECÍFICO | 2.7 | 2.7 | 2.7 | 2.7
2024-03-06 | 1/4'' | 140 | 14% | 80% | 140 | 14% | 83% | 40 | 4% | 96% | 70 | 7% | 93%
4.75 | N°4 | 70 | 7% | 73% | 70 | 7% | 76% | 280 | 28% | 68% | 230 | 23% | 70%
2.36 | N°8 | 100 | 10% | 63% | 140 | 14% | 62% | 130 | 13% | 55% | 160 | 16% | 54%
1.18 | N°16 | 200 | 20% | 43% | 220 | 22% | 40% | 170 | 17% | 38% | 140 | 14% | 40%
0.6 | N°30 | 130 | 13% | 30% | 120 | 12% | 28% | 110 | 11% | 27% | 130 | 13% | 27%
0.3 | N°50 | 210 | 21% | 9% | 160 | 16% | 12% | 170 | 17% | 10% | 150 | 15% | 12%
0.15 | N°100 | 40 | 4% | 5% | 90 | 9% | 3% | 60 | 6% | 4% | 90 | 9% | 3%
RESIDUO |  | 50 |  |  | 30 |  |  | 40 |  |  | 30
TOTAL |  | 1000 |  |  | 1000 |  |  | 1000 |  |  | 1000